## XTA sizes
Drive Type | ST05X |  |  | WD-default |  |  | WD-alt |  |  | Old Zenith BIOS |  |  | VTI / Miniscribe BIOS |  |  |  |  | Tandy 1000 TL/2
| Cyl | H | Size (bytes) | Cyl | H | Size (bytes) | Cyl | H | Size (bytes) | Cyl | H | Size (bytes) | Cyl | H | SpT | Size (bytes) 17 SpT | Size (bytes) | Cyl | H | SpT | Size (bytes) 17 SpT | Size (bytes)
0 | 3D4 | 5 | 42649600 | 264 | 4 | 21307392 | 267 | 4 | 21411840 | 264 | 4 | 21307392 | 267 | 4 | 11 | 21411840 | 21411840 | 325 | 4 | 1A | 28026880 | 42864640
1 | 267 | 6 | 32117760 | 267 | 6 | 32117760 | 30E | 3 | 20419584 | 39D | 4 | 32204800 | 325 | 2 | 1A | 14013440 | 21432320 | 325 | 2 | 1A | 14013440 | 21432320
2 | 3D4 | 5 | 42649600 | 3D1 | 5 | 42519040 | 30E | 4 | 27226112 | 264 | 4 | 21307392 | 325 | 4 | 1A | 28026880 | 42864640 | 30E | 4 | 1B | 27226112 | 43241472
3 | 267 | 4 | 21411840 | 267 | 4 | 21411840 | 30E | 2 | 13613056 | 264 | 4 | 21307392 | 325 | 4 | 11 | 28026880 | 28026880 | 30E | 2 | 1B | 13613056 | 21620736
[13 empty] | 134 | 4 | 11 | 10723328 | 10723328
STO5X Type 2: ST351/AX when configured for ST05X per Tandy faxback instructions
STO5X Type 3: ST325X
| 980 |  | 40.6738 |  |  | 40.5493

## IBM AT sizes
Type | Cyl | Head | Sect | Write p-comp | Land Zone | Calculated Size (bytes)
1 | 306 | 4 | 17 | 128 | 305 | 10653696
2 | 615 | 4 | 17 | 300 | 615 | 21411840
3 | 615 | 6 | 17 | 300 | 615 | 32117760
4 | 940 | 8 | 17 | 512 | 940 | 65454080
5 | 940 | 6 | 17 | 512 | 940 | 49090560
6 | 615 | 4 | 17 | -1 | 615 | 21411840
7 | 462 | 8 | 17 | 256 | 511 | 32169984
8 | 733 | 5 | 17 | -1 | 733 | 31900160
9 | 900 | 15 | 17 | -1 | 901 | 117504000
10 | 820 | 3 | 17 | -1 | 820 | 21411840
11 | 855 | 5 | 17 | -1 | 855 | 37209600
12 | 855 | 7 | 17 | -1 | 855 | 52093440
13 | 306 | 8 | 17 | 128 | 319 | 21307392
14 | 733 | 7 | 17 | -1 | 733 | 44660224
15 | [5 empty] | 0
16 | 612 | 4 | 17 | 0 | 663 | 21307392
17 | 977 | 5 | 17 | 300 | 977 | 42519040
18 | 977 | 7 | 17 | -1 | 977 | 59526656
19 | 1024 | 7 | 17 | 512 | 1023 | 62390272
20 | 733 | 5 | 17 | 300 | 732 | 31900160
21 | 733 | 7 | 17 | 300 | 732 | 44660224
22 | 733 | 5 | 17 | 300 | 733 | 31900160
23 | 306 | 4 | 17 | 0 | 336 | 10653696
24 | 612 | 4 | 17 | 305 | 663 | 21307392
25 | 306 | 4 | 17 | -1 | 340 | 10653696
26 | 612 | 4 | 17 | -1 | 670 | 21307392
27 | 698 | 7 | 17 | 300 | 732 | 42527744
28 | 976 | 5 | 17 | 488 | 977 | 42475520
29 | 306 | 4 | 17 | 0 | 340 | 10653696
30 | 611 | 4 | 17 | 306 | 663 | 21272576
31 | 732 | 7 | 17 | 300 | 732 | 44599296
32 | 1023 | 5 | 17 | -1 | 1023 | 44520960
33 | 614 | 4 | 25 | -1 | 663 | 31436800
34 | 775 | 2 | 27 | -1 | 900 | 21427200
35 | 921 | 2 | 33 | -1 | 1000 | 31122432
36 | 402 | 4 | 26 | -1 | 460 | 21405696
37 | 580 | 6 | 26 | -1 | 640 | 46325760
38 | 845 | 2 | 36 | -1 | 1023 | 31150080
39 | 769 | 3 | 36 | -1 | 1023 | 42522624
40 | 531 | 4 | 39 | -1 | 532 | 42412032
41 | 577 | 2 | 36 | -1 | 1023 | 21270528
42 | 654 | 2 | 32 | -1 | 674 | 21430272
43 | 923 | 5 | 36 | -1 | 1023 | 85063680
44 | 531 | 8 | 39 | -1 | 532 | 84824064

## Jumper Calcs
0.5 | 0 | 1
| 1 | 0.66667 | 33.33%
1 | 0.5 | 0.5 | 16.67%
2 | 0.33333 | 0.4 | 10%